## Folha 1
QAD025 | m² |  | Caminho técnico de circulação pedonal de lajetas térmicas, em cobertura plana não acessível, com godo.
Caminho técnico de circulação pedonal de lajetas térmicas Grisol NS 50/25 "GRAZIMAC", formadas por 25 mm de betonilha e 50 mm de poliestireno extrudido, colocadas directamente sobre a camada separadora, em cobertura plana não acessível, com godo.
Unitário |  | Ud |  | Descrição | Rend. | Preço unitário | Importância
mt15lfg010jha |  | m² |  | Lajeta térmica Grisol NS 50/25 "GRAZIMAC", formada por 25 mm de betonilha e 50 mm de poliestireno extrudido, condutibilidade térmica 0,035 W/(m°C), de 600x600 mm, cor cinzento. | 1.05 | 15.9 | 16.7
mo020 |  | h |  | Oficial de 1ª construção. | 0.252 | 17.19 | 4.33
mo113 |  | h |  | Operário não qualificado construção. | 0.252 | 16.12 | 4.06
|  | % |  | Custos directos complementares | 2 | 25.09 | 0.5
[6 empty] | Total: | 25.59